## List1
Prilog br. 2. - Tehničke specifikacije
Naručitelj: Grad Krapina
Predmet nabave: Nabava službenog automobila putem operativnog leasinga
Evidencijski broj nabave: 19/2026-BN
PROIZVOĐAČ (ispunjava ponuditelj):
MARKA VOZILA (ispunjava ponuditelj):
TIP/MODEL (ispunjava ponuditelj):
Red.br. | Tražene tehničke specifikacije | Tehničke specifikacije ponuđenog vozila (ispunjava ponuditelj)
1 | 2 | 3
TEHNIČKI PODACI VOZILA
1. | Vrsta vozila: M1
2. | Vrsta pogonskog goriva: benzin/mild hibrid
3. | Godina proizvodnje: 2026.
4. | Snaga motora u kW: minimalno 100 kW
5. | Automatski mjenjač: najmanje 6 brzina
6. | Broja vrata za ulaz putnika: 4
7. | Zapremnina motora: minimalno 1300 ccm
8. | Dužina: min 4500 mm
9. | Visina: min 1600 mm
10. | Širina: max 1900 mm (bez retrovizora)
11. | Međuosovinski razmak: min 2600 mm
12. | Udaljenost od tla do najniže točke na podvozju: min. 160 mm
13. | Emisija CO2: max. 145 g/km
OPREMA VOZILA
14. | Zračni jastuk za vozača i suvozača
15. | Bočni zračni jastuci za vozača i suvozača
16. | Zračni jastuci sprijeda
17. | Sustav pomoći pri kretanju na uzbrdici
18. | Sustav za nadzor mrtvog kuta
19. | Električni podizači prednjih stakala
20. | Daljinsko centralno zaključavanje
21. | Kamera za vožnju unatrag
22. | Sustav za održavanje putne brzine - tempomat
23. | Navigacijski sustav
24. | Klimatizacija: automatska
25. | Grijanje prednjih sjedala
26. | Sustav za pomoć pri parkiranju sprijeda i straga te bočno
27. | LED svjetla
28. | Radio uređaj s mogućnošću spajanja mobilnog telefona putem bluetooth veze
29. | Jamstvo za vozilo minimalno 5 godina ili 100.000 km
30. | Boja: metalik siva ili metalik crna
Upute za popunjavanje:
U obrascu Tehničkih specifikacija Ponuditelj je obvezan ispuniti: -podatke o PROIZVOĐAČU, MARKI VOZILA i TIPU/MODELU VOZILA -u stupcu pod rednim brojem 3. Tehničke specifikacije ponuđenog vozila, Ponuditelj upisuje tehničke specifikacije po svim traženim stavkama iz kojih se jasno i nedvojbeno može utvrditi udovoljava li ponuđeno traženom (NE UPISIVATI „DA/NE“ nego primjerice točna snaga motora ponuđenog vozila) U svrhu dokazivanja sukladnosti ponuđenog s propisanim tehničkim specifikacijama Ponuditelj je obvezan u ponudi dostaviti tehničke listove proizvođača, prospekte, brošure, kataloge ili dijelove kataloga iz kojih su razvidni svi minimalni tehnički zahtjevi navedeni u tehničkoj specifikaciji. Ako iz kataloga ili druge tehničke dokumentacije proizvođača nije vidljiva ponuđena tehnička funkcionalnost i opis, ponuditelj će uz katalog biti dužan dostaviti potpisanu i ovjerenu izjavu proizvođača ili ovlaštenog zastupnika proizvođača kojom potvrđuje da ponuđeno odgovora traženim tehničkim specifikacijama. Preporuka je Naručitelja da ponuditelji u dokumentu dodatno označe dijelove koji jasno i nedvojbeno dokazuju da ponuđeni proizvod zadovoljava propisane tehničke specifikacije (npr. podcrtavanjem, osjenčavanjem, zaokruživanjem ili sl.). Dokumentacija kojom se dokazuju tehničke specifikacije mora biti dostavljena na hrvatskom jeziku. U slučaju izmjena i/ili dopuna Obrasca tehničkih specifikacija vozila, važeća je posljednja verzija i istu treba popuniti u cijelosti i dostaviti. Ponuđeni predmet nabave mora u cijelosti zadovoljiti minimalne karakteristike koje su opisane u tehničkoj specifikaciji vozila.